## P3
CORRELACIÓN GEOTÉCNICA DE PARÁMETROS GEOMECÁNICOS
MEMORIAS DE CÁLCULO
Parámetro: |  | Ángulo de Fricción Interna (ø°) a partir del Standard Penetratión Testing (S.P.T.).
Proyecto: |  | CONSTRUCCIÓN DE UNA ESTRUCTURA HASTA 4 NIVELES UBICADA EN LA DIRECCIÓN CL 50 # 53 - 22 ZONA URBANA DEL MUNICIPIO DE COPACABANA - ANT
Fecha: |  | 2026-03-25 |  |  | Peso del Martinete (Kg): |  | 63.5 | ZNF(m)= | Método de Cálculo: |  | Gonzales 1999 |  | Seed Idriss (Marcuson) (Cn <=2)
Sondeo: |  | P-1 |  |  | Altura de caída (m): |  | 0.76 | N.A. |  |  |  |  | Kishida ajustada a e=45%
Z(m) | g (kN/m3) | sv (kPa) | m (kPa) | s´v (kPa) | N(campo) | N1(Confina) | Rs | K (Marcuson) | Cn | N1(45) | f'eq (°) | t (kPa) | E (MPa) | C' (kPa) | f' (°) | Suelo
0.45 | 15 | 6.75 | 0 | 6.75 | 15 | 28.4973 | 0.0675 | 1.41 | 1.8998 | 26.5975 | 33.2337 | 4.4228 | 8.3285 | 5 | 33.2337 | Piso duro, entresuelo y lleno antrópico compuesto de limo café
1.45 | 17 | 24.65 | 0 | 24.65 | 20 | 29.3493 | 0.2465 | 1.41 | 1.4675 | 27.3926 | 33.5043 | 16.3181 | 11.9719 | 5 | 33.5043
2.45 | 17 | 41.65 | 0 | 41.65 | 22 | 28.4322 | 0.4165 | 1.41 | 1.2924 | 26.5367 | 33.2129 | 27.2684 | 11.7478 |  | 33.2129
3.45 | 17 | 58.65 | 0 | 58.65 | 29 | 34.1653 | 0.5865 | 1.41 | 1.1781 | 31.8876 | 34.9649 | 41.0136 | 13.1488 |  | 34.9649 | Material tipo depósito aluvial compuesto por una arena limosa café pardo con vetas grises y fragmentos de roca en profundidad
4.45 | 17 | 75.65 | 0 | 75.65 | 35 | 38.2603 | 0.7565 | 1.41 | 1.0932 | 35.7096 | 36.1275 | 55.2205 | 14.1494 |  | 36.1275 |  | 0.217
5.45 | 17 | 92.65 | 0 | 92.65 | 38 | 38.9684 | 0.9265 | 1.41 | 1.0255 | 36.3705 | 36.3221 | 68.1132 | 14.3225 |  | 36.3221
6.45 | 17 | 109.65 | 0 | 109.65 | 42 | 40.7084 | 1.0965 | 0.92 | 0.96925 | 37.9945 | 36.7929 | 82.0076 | 14.7477 |  | 36.7929
7.45 | 18 | 127.65 | 0 | 127.65 | 45 | 41.333 | 1.2765 | 0.92 | 0.91851 | 38.5774 | 36.9595 | 96.0496 | 14.9003 |  | 36.9595
8.45 | 18 | 145.65 | 0 | 145.65 | 48 | 41.9748 | 1.4565 | 0.92 | 0.87448 | 39.1765 | 37.1293 | 110.2714 | 15.0571 |  | 37.1293
9.45 | 18 | 163.65 | 0 | 163.65 | 51 | 42.6146 | 1.6365 | 0.92 | 0.83558 | 39.7736 | 37.2973 | 124.6557 | 15.2134 |  | 37.2973
10.45 | 18 | 181.65 | 0 | 181.65 | 54 | 43.2403 | 1.8165 | 0.92 | 0.80075 | 40.3576 | 37.4604 | 139.1856 | 15.3664 |  | 37.4604
11.45 | 18 | 199.65 | 0 | 199.65 | 57 | 43.8448 | 1.9965 | 0.92 | 0.76921 | 40.9218 | 37.6169 | 153.8448 | 15.5141 |  | 37.6169
12.45 | 18 | 217.65 | 0 | 217.65 | 59 | 43.6831 | 2.1765 | 0.92 | 0.74039 | 40.7709 | 37.5751 | 167.4625 | 15.4746 |  | 37.5751
13.45 | 18 | 235.65 | 0 | 235.65 | 62 | 44.2598 | 2.3565 | 0.92 | 0.71387 | 41.3091 | 37.7236 | 182.2864 | 15.6155 |  | 37.7236
14.45 | 18 | 253.65 | 0 | 253.65 | 65 | 44.8043 | 2.5365 | 0.92 | 0.6893 | 41.8173 | 37.863 | 197.1981 | 15.7485 |  | 37.863
15.45 | 18 | 271.65 | 0 | 271.65 | 68 | 45.3159 | 2.7165 | 0.92 | 0.66641 | 42.2949 | 37.9932 | 212.1841 | 15.8736 |  | 37.9932
Cordialmente
EDWIN MARIN MONTOYA
Ingeniero Civil
MP 05202-254406